## Sheet1
Input		Output					Power Calculated		Efficiency
Voltage	Current	Voltage	Current	Notes	Ripple(V)	Freq.(kHz)		Aprox. Value		Pin(W)	Pout(W)
1	0.019	3	0.0017	15mA load	0	0				0.019	0.0051	26.84%	Boost Regulation / Voltage In (V) / Voltage Out (V)
1.49	0.052	4.16	0.00975		0.02	5				0.07748	0.04056	52.35%
1.95	0.057	4.98	0.0153		0.04	5				0.11115	0.076194	68.55%
2.98	0.03	4.99	0.0153		0.07	5				0.0894	0.076347	85.40%
4.01	0.022	4.99	0.0152		0.09	5				0.08822	0.075848	85.98%
4.98	0.018	5.03	0.0156		0.17	5				0.08964	0.078468	87.54%
5.48	0.016	5.18	0.0168		0	0				0.08768	0.087024	99.25%
5.97	0.022	5.65	0.0213		0	0				0.13134	0.120345	91.63%

0.99	0.003	0.21	0.00366	100mA load	0	0				0.00297	0.0007686	25.88%
1.58	0.023	0.87	0.0152		0	0				0.03634	0.013224	36.39%
1.61	0.296	2.88	0.056		0	150				0.47656	0.16128	33.84%
1.94	0.454	4.21	0.083		0.1	147				0.88076	0.34943	39.67%
3	0.197	4.88	0.0996		0.075	90				0.591	0.486048	82.24%
4.05	0.144	4.89	0.1		0.1	50				0.5832	0.489	83.85%
5.02	0.116	4.93	0.1008		0.17	11				0.58232	0.496944	85.34%
6.08	0.117	5.55	0.117		0	0				0.71136	0.64935	91.28%

1.13	0.011	0.29	0.01129	200mA load	0	0				0.01243	0.0032741	26.34%
1.56	0.033	0.76	0.0297		0	0				0.05148	0.022572	43.85%
1.98	0.426	2.75	0.1127		0.075	200				0.84348	0.309925	36.74%
2.49	0.542	4.02	0.187		0.1	238				1.34958	0.75174	55.70%
3.08	0.42	4.7	0.1966		0.1	96				1.2936	0.92402	71.43%	Efficiency Vs. input Voltage / Voltage In (V) / Efficiency
4.03	0.288	4.75	0.1988		0.1	55				1.16064	0.9443	81.36%
5	0.23	4.79	0.2005		0.15	18				1.15	0.960395	83.51%
5.58	0.204	4.88	0.204		0	0				1.13832	0.99552	87.46%
6.06	0.225	5.32	0.225		0	0				1.3635	1.197	87.79%

				Switching Frequency Vs. input Voltage / Voltage In (V) / Sw. Freq. (kHz)

				Output Ripple Vs. input Voltage / Voltage In (V) / Ripple (V)